## Sheet1
SOLID SOL_AMPV3 ver 3.2 test sheet
test sheet version			1		1. Aug. 2017
test sheet version			1.1		11. Dec. 2017		corrected VBS
serial nr :					TesterID
Date :
					VHIN	voltages with 2 decimal digits					I2C tst
	Voltage Switch tested
					zener diodes

	T4	5V nom	T5V		T5D			TM5			TV3N
	V5 in		V5 meas	V5D nom	V5D meas			V3 in		V3 nom	V3 meas
[V]		4.6		4.6					-3
[A]		0.51					0.49			bushes removed

	V 1,8	V 1.8	Vcom	Vcom 1	Vcom 2
	nom	meas	nom	meas	meas					ee prom info
[V]	1.8		0.9

HV take care
bias cntr				check only					check only					write down
	DACB [V]					VBS [V]					VB [V]
set	Vmin	Vnom	Vmax	Vmeas		Vmin	Vnom	Vmax		Vmeas		Vmin	Vnom	Vmax	Vmax
0	0.00	0	0.015			0	0.00	0.015				32	35	38
50	2.33	2.38	2.43			1.65	1.68	1.71				49.49	50.5	51.51
65	3.04	3.1	3.16			2.14	2.19	2.23				64.19	65.5	66.81
73	3.41	3.48	3.55			2.41	2.46	2.51				72.13	73.6	75.07

HVIN
[V]	nom	max	min
	75	77	73

	fill values / store scope only if out of range
			0.9551098376				Sign amplitude					Sign amplitude
					400	1800					400	1800

				mulitmeter		scope					mulitmeter		scope
	[mV]			[mV]	Vtrim	< xx[mV]	small signal	Satur- ation			[mV]			[mV]	Vtrim	< xx[mV]	small signal	Satur- ation
	Vtrim min	Vtrim	Voffs	Vtrim max	meas	Vrms					Vtrim min	Vtrim	Voffs	Vtrim max	meas	Vrms
0	181	200	191	201					1	260	300	287	301
2	363	400	382	401					3	440	500	478	501
4	544	600	573	602					5	620	700	669	702
6	726	800	764	802					7	800	900	860	903
8	907	1000	955	1003					9	980	1100	1051	1103
10	1089	1200	1146	1203					11	1160	1300	1242	1304
12	1270	1400	1337	1404					13	1340	1500	1433	1504
15	1543	1700	1624	1705					14	1430	1600	1528	1605

16	1633	1800	1719	1805					17	1700	1900	1815	1905
18	1815	2000	1910	2006					19	1880	2100	2006	2106
20	1996	2200	2101	2206					21	2060	2300	2197	2307
22	2178	2400	2292	2407					23	2240	2500	2388	2507
24	2359	2600	2483	2607					25	2420	2700	2579	2708
26	2541	2800	2674	2808					27	2600	2900	2770	2908
28	2722	3000	2865	3009					29	2780	3100	2961	3109
30	2904	3200	3056	3209					31	2960	3300	3152	3309

## Sheet2
Vtrim. Channel relation
					I2C ch	DAC	DAC	DAC ch		I2C tb
	in	Vtri	Amp	pit		addr	nr	( 0—3)		1
	0	0	0	0	1	3	0	3		1
	1	1	1	1	1	4	1	3		1
	2	2	2	2	1	3	0	2		1
	3	3	3	3	1	4	1	2		1
	4	4	4	4	1	3	0	1		1
	5	5	5	5	1	4	1	1		1
	6	6	6	6	1	3	0	0		1
	7	7	7	7	1	4	1	0		1
	8	8	8	8	1	5	2	3		1
	9	9	9	9	1	6	3	3		1
	10	10	10	10	1	5	2	2		1
	11	11	11	11	1	6	3	2		1
	12	13	12	12	1	6	3	1		1
	13	12	13	13	1	5	2	1		1
	14	15	14	15	1	6	3	0		1
	15	14	15	14	1	5	2	0		1
	16	16	16	16	2	3	4	3		0
	17	17	17	17	2	4	5	3		0
	18	18	18	18	2	3	4	2		0
	19	19	19	19	2	4	5	2		0
	20	20	20	20	2	3	4	1		0
	21	21	21	21	2	4	5	1		0
	22	22	22	22	2	3	4	0		0
	23	23	23	23	2	4	5	0		0
	24	24	24	24	2	5	6	3		0
	25	25	25	25	2	6	7	3		0
	26	26	26	26	2	5	6	2		0
	27	27	27	27	2	6	7	2		0
	28	28	28	28	2	5	6	1		0
	29	29	29	29	2	6	7	1		0
	30	30	30	30	2	5	6	0		0
	31	31	31	31	2	6	7	0		0

	in	Vtri	Amp	pit		addr	nr	( 0—3)
	6	6	6	6	1	3	0	0
	4	4	4	4	1	3	0	1
	2	2	2	2	1	3	0	2
	0	0	0	0	1	3	0	3
	7	7	7	7	1	4	1	0
	5	5	5	5	1	4	1	1
	3	3	3	3	1	4	1	2
	1	1	1	1	1	4	1	3
	15	14	15	14	1	5	2	0
	13	12	13	13	1	5	2	1
	10	10	10	10	1	5	2	2
	8	8	8	8	1	5	2	3
	14	15	14	15	1	6	3	0
	12	13	12	12	1	6	3	1
	11	11	11	11	1	6	3	2
	9	9	9	9	1	6	3	3
	22	22	22	22	2	3	4	0
	20	20	20	20	2	3	4	1
	18	18	18	18	2	3	4	2
	16	16	16	16	2	3	4	3
	23	23	23	23	2	4	5	0
	21	21	21	21	2	4	5	1
	19	19	19	19	2	4	5	2
	17	17	17	17	2	4	5	3
	30	30	30	30	2	5	6	0
	28	28	28	28	2	5	6	1
	26	26	26	26	2	5	6	2
	24	24	24	24	2	5	6	3
	31	31	31	31	2	6	7	0
	29	29	29	29	2	6	7	1
	27	27	27	27	2	6	7	2
	25	25	25	25	2	6	7	3

## Sheet3
59
HV on the outputs all offset wrong